## 材料
编码 | 中文名 | 英文名 | 分类代码 | 子分类 | 单价 | 单位 | 单价(立方) | 施工费 | 损耗系数 | 防火等级 | 防火说明 | 造价档 | 环保等级 | 规范标准 | 环保认证 | 密度 | 强度 | 导热系数 | 吸水率 | 质感 | 色系 | 常见规格 | 肌理 | 应用场景 | 视觉效果 | 构造节点 | 耐久性 | 使用寿命 | 维护周期 | 供应商 | 图片文件名 | 考试要点 | 考试案例 | 考试权重 | 来源 | 备注
FLEX_001 | 软瓷片 | Flexible Ceramic Tile | masonry | 柔性饰面砖 | 180 | m² |  | 80 | 1.05 | A1 | 不燃材料 | 中 | 中国环境标志 | JG/T 252 |  | 1700 kg/m³ | 抗折≥15MPa | 0.5 W/(m·K) | <3% | 哑光¦粗糙¦自然纹理 | 灰¦米黄¦红棕 | 240×60 / 300×150，厚3~5mm | 劈开面/自然面 | 外墙¦旧墙改造¦商业内墙 | 轻薄可弯曲，模仿石材/木纹/陶土质感，铺贴后与建筑浑然一体 | 专用粘结剂+勾缝；阴角可弯曲包覆，无需切角 | 高 | ≥30 年 | 一般免维护 | 环球软瓷¦莫干山 | flex_001_main.jpg¦flex_001_detail.jpg | 柔性饰面砖的防火等级、吸水率、与基层的粘结强度 | 万科城市花园外改造 | 0.1 | 软瓷材料样本册 2024 版 | 适合曲面/异形建筑，铺贴后接缝少
Note on A1: 唯一标识，如 STONE_005
Note on B1: 材质中文名
Note on C1: 材质英文名
Note on D1: 见"字典"sheet 的分类代码
Note on E1: 细分类型，如"天然石材"
Note on F1: 元/m²
Note on G1: 默认 m²，可改 m/张/块
Note on H1: 元/m³
Note on I1: 元/m²
Note on J1: 默认 1.05
Note on K1: A1 / B1 / B2
Note on L1: 防火补充说明
Note on M1: 低 / 中 / 高
Note on N1: 环保认证等级
Note on O1: 如 GB/T 18601
Note on P1: 如 中国环境标志
Note on Q1: 如 2500~2800 kg/m³
Note on R1: 如 抗压 100~250MPa
Note on S1: 如 2.0~3.5 W/(m·K)
Note on T1: 如 <0.5%
Note on U1: 用 ¦ 分隔，如 光滑¦哑光¦粗糙
Note on V1: 用 ¦ 分隔，如 灰¦米黄¦红
Note on W1: 如 600×600 / 800×800
Note on X1: 如 光面/火烧面/荔枝面
Note on Y1: 用 ¦ 分隔，如 外墙¦幕墙¦室内
Note on Z1: 一两句话描述视觉效果
Note on AA1: 构造做法说明
Note on AB1: 高/中/低
Note on AC1: 如 50~100 年
Note on AD1: 如 5~10年做一次防护处理
Note on AE1: 用 ¦ 分隔名字，如 环球石材¦康利石材
Note on AF1: 用 ¦ 分隔，放到 media/images/
Note on AG1: 用 ¦ 分隔
Note on AH1: 一句话
Note on AI1: 0~1 之间
Note on AJ1: 信息出处
Note on AK1: 自由文本

## 字典
分类代码 | 分类名称 | 父级
metal | 金属材料
metal.steel | 建筑钢材 | metal
metal.aluminum | 铝合金 | metal
metal.copper | 铜/钛/锌 | metal
metal.stainless | 不锈钢 | metal
concrete | 混凝土
concrete.normal | 普通混凝土 | concrete
concrete.hpc | 高性能混凝土 | concrete
concrete.scc | 自密实混凝土 | concrete
concrete.fairface | 清水混凝土 | concrete
masonry | 砌体材料
wood | 木材
glass | 玻璃
glass.float | 浮法玻璃 | glass
glass.tempered | 钢化玻璃 | glass
glass.laminated | 夹层玻璃 | glass
glass.low_e | Low-E中空 | glass
glass.vacuum | 真空玻璃 | glass
stone | 石材
stone.granite | 花岗岩 | stone
stone.marble | 大理石 | stone
stone.sandstone | 砂岩 | stone
stone.artificial | 人造石材 | stone
membrane | 膜材
insulation | 保温/防水
finishing | 装饰材料
finishing.paint | 涂料 | finishing
finishing.tile | 瓷砖 | finishing
finishing.metal | 金属板 | finishing
finishing.wood | 木饰面 | finishing
finishing.glass | 玻璃 | finishing
composite | 复合材料
防火等级 | 含义
A1 | 不燃材料
B1 | 难燃材料
B2 | 可燃材料
造价档 | 范围
低 | <200 元/m²
中 | 200~500 元/m²
高 | >500 元/m²

## 说明
材料表录入说明
【必填项】只有 3 个：编码、中文名、分类代码。其他都可以留空。
【分类代码】必须从"字典"sheet 里选（如 masonry / metal / stone.granite）。
不在表里的会自动跳过。
【多值字段】用 ¦ 分隔，例如：
质感: 哑光¦粗糙¦自然纹理
应用场景: 外墙¦幕墙¦室内
图片文件名: flex_001_main.jpg¦flex_001_detail.jpg
【图片】放文件名到 D:\Mac\Mac\workteam\05_space\03_architect\_ArchitectLib\MaterialDb\media\images\
填到"图片文件名"列，多个用 ¦ 分隔。前端会自动显示在卡片背景。
【编码】要唯一。如果导入时编码已存在：
- 默认：跳过该行（提示）
- 加 --overwrite 参数：覆盖更新
- 加 --strict 参数：报错退出
【使用流程】
1. 复制本模板另存一份（不要改原模板）
2. 在"材料"sheet 第 3 行起开始填新材质（不要改第 2 行示例）
3. 保存文件
4. 运行: python import_materials.py 你的文件名.xlsx
5. 刷新 MaterialWeb 页面看新材质
【干跑模式】只检查不写库:
python import_materials.py 你的文件名.xlsx --dry-run
【其他】
- 单元格有红框表示必填留空了
- 列名鼠标悬停会显示说明 comment
- 任何列名拼写要和模板完全一致